## 1
科技馆停车场管理设备及设施清单
一、停车场管理设备
序号 | 名 称 |  | 技术参数 | 数量 | 单位
1 | 智能道闸 |  | 由箱体、电机、机械传动部分、栏杆、电子控制等组成的机电一体化产品。结构坚实牢固，色彩鲜明，具有较强的警示作用。以限位开关控制闸机上到位及下到位的动作，全电路采用无触点控制，具备通讯、开关量等多种接口控制方式，按钮开关、红外或无线遥控、电脑控制；闸机设有紧急手动升降装置，用于停电后将闸杆手动摇起，提供应急通行；适用温度范围：—20℃～+50℃ ；相对湿度：≤90%；工作电压：AC 220V±15% ；闸杆运行时间：约3秒；闸杆长度：≤5米。 | 4 | 台
2 | 数字式车辆检测器 |  | 采用先进的数模转化技术，抗干扰能力强；灵敏度可调节，根据车道通行的车辆种类调节检测器的感应灵敏度；具有独特的防砸功能，车辆位于感应线圈范围之内时，闸机将会停止动作或向上开启（可选）；检测器可检测车辆的存在，具有计数功能。 | 4 | 台
3 | 出入口控制机 | 电子显示屏 | 四行LED高亮显示。显示内容为：时间、车牌、欢迎语、剩余车位等相关信息（包括但不限于）。 | 4 | 台
|  | 专用电源 | 220/12V,用于为识别仪供电专门设计。
|  | 车牌识别仪 | 高分辨视频和图像，≥200万像素全高清数字流；单核心处理芯片，结合车牌识别算法识别；多种识别模式识别、多种模式触发，保证较高识别比率和极高捕获率；高强防水设计，结合温控、环境侦测、故障自检模块，系统运行稳定、可靠；具有黑白名单控制功能，黑名单报警，白名单自动放行，通用EXCEL表格导入，方便管理；独有感光模块，在不同光照情况下自动选择相应补光模式，针对夜晚车灯及白天自然光照有极强的适应性，在恶略天气环境下可保证极高的车牌识别率；识别速度毫秒级，识别率达99%以上。
|  | 机 箱 | 机箱由优质钢板烤漆制作，时尚的设计、美观大方，机身集显示屏、摄像机、补光灯等于一身，便于设备的快速安装调试。
4 | 车牌辅助识别议 |  | 与“车牌识别仪参数”相同，其功能用于进出口左右两个方向，因车头无法正对识别相机的出口或入口，其中2台在西北角停车场出入口。 | 6 | 台
5 | 一卡通管理软件 |  | 系统基本资料(如人员及车辆等信息)的录入、查询及打印等；车辆进出记录、图像抓拍、计费、收费标准设置等的记录、查询、打印等；系统车牌的录入、延期、挂失等；操作人员权限、密码的分级设置等。 | 1 | 套
6 | 软件狗 |  | 保护软件所有权 | 2 | 个
7 | 管理计算机 |  | 不低于以下配置的品牌计算机： I3处理器+4G以上内存+1T机械+128G固态硬盘+19.5WLED | 1 | 台
8 | 计算机服务器 |  | 不低于以下配置的品牌计算机： I5处理器+8G以上内存+1T机 械十500G固态硬盘+19.5WLED | 1 | 台
9 | 网络交换机 |  | 连接电脑与摄像机(五口千兆) | 2 | 台
10 | 剩余车位显示屏 |  | 显示剩余车位，进出车辆自动对应增减(用于西北角停车场出入口) | 1 | 套
11 | 大安全岛 |  | 预留放置设备及岗亭的位置，但暂不放置岗亭，也可保护设备被车辆冲撞（刷黄黑漆），尺寸为1.3*5*0.2m | 1 | 个
12 | 安全岛 |  | 放置设备，也可保护设备被车辆冲撞（刷黄黑漆)，尺寸为0.6*3.5*0.2m | 1 | 个
13 | 网 线 |  | 超五类(国标) | 100 | 米
14 | 地 感 线 |  | 耐高温、铁弗龙 | 1 | 卷
15 | 电 源 线 |  | 多芯软导线，管内穿线(芯以内)，三芯，导线截面(1m㎡以内) | 200 | 米
16 | 光纤 |  | 8芯 | 240 | 米
17 | 光纤收发器 |  | 千兆 | 2 | 对
18 | 光纤盒及熔接等 |  |  | 1 | 项
19 | PVC管 |  | 联塑，DN2.0 | 350 | 米
20 | 辅材及项目施工 |  | 包括切地、回填、封注，线材及配件等 | 1 | 项
二、停车场交通标识标牌
序号 | 名 称 |  | 技术参数 | 数量 | 单位
1 | 地面字 |  | 热熔材料；基面底油处理,高温施划,+反光珠(550*750mm)，内容：大客车停车位,一组6个字 | 48 | 个
2 | 大巴车位三角 |  | 热熔材料；基面底油处理,高温施划,+反光珠 | 18 | 个
3 | 涂交通线 |  | 涂旧线和箭头 | 1 | 批
4 | 补线 |  | 热熔材料；基面底油处理,高温施划,+反光珠 | 1 | 批
5 | 单立柱A |  | 镀锌管组焊；磷化防腐，表面防锈处理，(含地笼800*800*800mm) | 4 | 根
6 | 单立柱B |  | 镀锌管组焊；磷化防腐，表面防锈处理，(含地笼500*500*500mm) | 4 | 根
7 | 停车场告示牌（带框） |  | 2.0mm镀锌板+工程级反光膜；激光裁板,电脑割字,机械贴膜（带铝槽）(1000*1500*2.0) | 4 | 面
8 | 告示牌膜 |  | 工程级反光膜(1000*1500) | 1 | 张
9 | 护栏标牌 |  | 高强度铝板+工程级反光膜；激光裁板,电脑割字,机械贴膜（带铝槽）(800*800*1.5mm) | 7 | 面
10 | 护栏标牌 |  | 高强度铝板+工程级反光膜；激光裁板,电脑割字,机械贴膜（带铝槽）(500*400*1.5mm) | 1 | 面
11 | 水泥墩 |  | 反光水泥墩(600*500*340mm)(高*长*宽)， | 6 | 个
12 | 隔离栏杆 |  | 每根2米，涂黄色漆，DN5.0 | 10 | 根
13 | 不锈钢警示牌 |  | 不锈钢201材质，内容：“预留车位”，尺寸约为：(620*300*210mm) | 6 | 个
14 | 辅材及项目施工 |  | 包含:包装、运输、安装及相关零配件 | 1 | 项
三、LED户外显示屏
序号 | 名 称 |  | 技术参数 | 数量 | 单位
1 | P10户外双色高亮LED显示屏 |  | 每块屏的显示尺寸160mx96mm，分辨率160*96点，防护等级lP65，控制方式TCP/IP。(共2块显示屏，可安装在单立柱A上) | 3.08 | 平方米
2 | P10半户外红色高亮LED显示屏 |  | 显示尺寸1.28m×0.32m分辨率128*32点(更换现场原有显示屏，可安装在原有的框和支架上) | 1 | 条
3 | 系统控制板 |  | 每张控制对应的双色显示屏 | 2 | 张
4 | 户外防水箱体 |  | 每套的外形尺寸1670mmX1030mmX90mm，共2套， 材质为板金或铝材 | 3.44 | 套
5 | 显示软件 |  | LED配套专用 | 1 | 套
6 | 辅材及项目施工 |  | 包含:包装、运输、安装及相关零配件 | 1 | 项
含税总价： |  |  |  | #N/A