## Sheet1
| 会议系统 |  | 数量 | 单位 | 备注
1 | 会议屏 | 1.显示屏灯珠采用表贴三合一铜线封装；封装形式：SMD1515黑灯； | 11.26 | 平方 | 2块130寸单块屏幕尺寸288*160mm
2.显示屏采用≤1.86mm点间距，像素点密度≥288906点/㎡，模组重量≤0.48kg/张，亮度200～600CD/㎡，峰值功耗：≤500W/㎡，平均功耗：≤168W/㎡
3.显示屏像素中心距相对偏差≤1%，对比度≥10000:1，像素失控率≤1/100000，水平/垂直视角≥175°，平整度≤0.1mm，刷新率≥3840Hz，色温1000K-20000K连续可调，亮度均匀性≥99%，色度均匀性±0.001Cx，Cy之内，各色光的波长误差在±2nm之内，屏前1米噪音值＜2dB
4.显示屏采用前/后维护安装方式，可正面拆卸模组、接收卡、电源，模组、接收卡等低压器件多次热插拔测试后都能正常工作，平均故障恢复时间（MTTR）≤2分钟，
5.显示屏为保证使用的安全性隐患，依据GB/T 5169.16-2017标准，PCB板、线材、电源、连接件阻燃等级达到V-0等级
6.显示屏为防止金属离子迁移、线路短路现象，PCB采用FR-4 四层板同等级或更高材料，PCB导线更宽、导线间距和过孔间距更大，能更好的杜绝模块黑屏、显示异常、灯珠缺色、毛毛虫等现象，表面沉金处理，板厚≥1.6mm，铜厚≥1盎司，TG≥150，PCB板表面具备防潮/防尘/防静电/抗氧化；
7.显示屏具备旋转式灯板设计，弱化跨板耦合效应，保证更优质的显示效果
8.显示屏具备现场屏体开关机次数及使用时长记录，以及对现场温湿度的监测反馈，并形成数据保存周期为100天，并可在控制软件端提取数据，保证用户实时了解现场屏体及使用环境情况
9.显示屏具备VICO指数测试值在0≤VICO＜1间，属于1级基本无疲劳感舒适度，产品视觉健康舒适度A＋级
10.显示屏为保证有效提高信号传输、直流供电稳定性，使用镀金工艺，镀金厚度≥50μ
11.显示屏具备测试12个循环，每个循环8小时，测试总时长96小时，每个循环测试包括4小时的紫外线照射（UV-A,340nm，60℃）及4小时的水分曝光（50℃）。测试后样品零部件应该是未破损没有任何变形及无可见的腐蚀或氧化
12.显示屏符合IEC62471:2006标准的光生物安全及蓝光危害评估检测的无危害类要求（豁免级），具备防蓝光护眼模式；
13.显示屏实验按GB 4943.1-2011《信息技术设备安全第1部分：通用要求》相关跌落试验规范要求，不得出现会影响安全装置正常工作的迹象
2 | 控制终端 | MINI型，cpu采用I7系列，内存不小于8G，固态硬盘不小于256G | 2 | 套
3 | 无线传屏器 | 1.支持usb无线传屏，支持windows和mac电脑，仅通过usb口，同时完成传输和供电，无线传屏至接收端。支持对usb传屏器所插电脑的触摸反控。 | 2 | 套
2.支持无线接收Android系统、IOS系统、Mac OS系统、Windows7/8/10系统的镜像视频流。支持Mac OS系统、Windows系统反向显示主机端的内容。
3.Android镜像传屏支持传声音同时播放在线视频支持传声音。
4.支持白板书写及批注功能，并支持将白板内容扫码下载保存。
5.支持指定某台安卓手机/苹果手机设备为锁定模式，即独占模式，此模式下不能进行抢占。
6.接收端双网络结构，支持本机与外网wifi连接，移动端投屏时能够访问外网。
7.支持屏幕显示模式设置，支持等分模式及镜像预览模式。
8.支持定时开关机功能，支持周期性设置开关机时间。
9.支持色度参数调节功能、支持显示区域的宽高比调节功能。
4 | 发送盒 | 1.一路DVI视频输入。 | 2 | 套
2.一路HDMI高清视频输入。
3.一路音频输入。
4.四路网口输出。
5.USB接口控制，可级联多台进行统一控制。
6.一路光探头接口。
7.带载能力达230万像素，最宽可达3840点，或最高可达3840点。
5 | 机箱 | 1.机箱采用4U主机箱体+平行地面横向插卡卡槽设计，输入槽位≥4，输出槽位≥4，支持冗余扩展模式，便于系统的安全扩展升级结构，机箱两侧具备风扇，输入模块、输出模块、切换模块、控制模块、电源模块、风扇模块均支持热插拔。 | 1 | 台
2.采用纯硬件FPGA阵列、底板运算交换技术设计，启动时间＜5S，上电即可工作，系统安全稳定可靠、无病毒感染风险，支持全年365天、7*24小时不间断运行。
3.前面板具备显示屏搭配按键面板结构方式，可进行输入输出通道信号切换操作。支持多种控制方式，支持红外遥控、中控（RS-232）、键盘、面板按键等多种控制功能。
4.支持输出分辨率自定义，针对LED模块分辨率不规则的特点可任意设置分辨率输出，与LED屏分辨率完美匹配；支持设置分辨率为1920×1200、1920×1080、1600×900、1400×1050、1366×768.1024×768。支持图像帧率60帧/秒。
5.采用输出帧同步处理功能，内部统一时钟，确保输出的每路信号均同步输出。
6.支持任意开窗，任意输出接口支持≥4路窗口显示画面，单张板卡支持≥16个信号窗口。
7.支持所有显示窗口均可在屏幕上进行任意移动、缩放、多画面、切换、叠加、画中画等功能。
8.支持字符叠加显示功能，对入口信号进行字幕标注，可对叠加字符的字体、字号、颜色、位置等进行自定义编辑。
9.支持硬件回显功能，可对输入的信号进行可视化识别，通过显示器即可查看系统的当前显示状态。
10.支持软件回显功能，通过软件界面即可对当前屏幕上显示的画面进行查看，并可对接入的任意一路信号进行预监查看及全屏回显，回显刷新频率为30Hz，回显图像清晰流畅。
11.支持多用户控制管理功能，可通过软件划设操作权限，依据权限级别制定不同的操作功能，级别不同，所具有的操作权限也不同。支持多级用户权限管理，可划分管理员、操作员、用户的权限模式，制定分区管理，分级、分权管理。
12.采用C/S管理控制结构，基于TCP/IP网络以及串口的多用户实时操作，可实现对多种信号源定义、调度和管理。
13.支持自定义编辑和预存不同的场景，支持多达128个场景模式，可实现场景一键式快速调用，可定义不同场景切换效果及场景名称，支持自定义编辑会议模式、调用预存的会议模式。支持场景轮询，轮询时间可调。
14.电源：标配×1，支持冗余电源1+1；平均无故障时间：＞120000小时。
6 | 视频处理设备嵌入式软件 | 1.视频处理设备嵌入式软件可实现对拼接显示系统的模式管理、窗口显示、场景调用、屏幕远程控制等功能。 | 1 | 套
2.具有输入信号通道预监功能，可预监视视频信号内容。
3.支持大屏幕回显功能，当前屏幕画面实时回显监视。
4.支持远程开关机功能，预设液晶屏、DLP指令，支持自定义开关机指令载入。
5.支持开关机、调用场景、场景轮巡等定时任务设置，根据设置时间自动执行任务，无需人工操作。
7 | 板卡 | 1.LED图像处理器的高清图像输入板卡，支持≥4路HDMI高清数字信号输入。 | 1 | 套
2.接口类型：HDMI Type A，接口数量：≥4个
3.板卡尺寸：210*240*20mm
4.信号类型：HDMI高清数字信号
5.HDCP：支持
6.EDID编辑：支持
7.信号分辨率：1920*1080@60Hz
8 | 配电柜 | 1.额定功率：10KW，输出路数：≥3路 | 1 | 套
2.输入电压：三相五线制AC380V±10％，频率50Hz±5％，具有过压、浪涌、短路、过流、过载等保护功能
3.内置避雷器，具有避雷防雷功能。
4.配电柜含多功能卡控制，具有远程控制功能。
5.支持通过LED显示屏智慧控制系统软件实现远程开关电箱、远程通讯、电源监视、温度监控、消防监控等操作。
9 | 视频会议摄像头 | 1.高清摄像机具备12倍光学变倍镜头，并支持16倍数字变焦；采用1/2.8英寸、207万有效像素的高品质HD CMOS传感器。 | 2 | 台
2.镜头焦距f3.5mm ~ 42.3mm, 光圈系数F1.8 ~ F2.8 。
3.支持1080P60，1080P59.94，1080P50，1080I60，1080I59.94，1080I50，1080P30，1080P29.97，1080P25，720P60，720P59.94，720P50分辨率，支持输出帧率60帧/秒。
4.支持HDMI、SDI、USB、网络四路视频同时输出。
10 | 音箱 | 1.采用6只3寸全频喇叭单元。 | 4 | 只
2.箱体采用12mm高密度板，CNC加工，耐磨喷漆处理。
3.拼接排列扬声器设计。
4.额定功率≥200W,灵敏度≥95dB(1M/1W)
11 | 专业功放 | 1.1U机箱设计，采用D类数字功放设计方案。 | 2 | 台
2.标准XLR输入接口，和LINK输出口，简洁的接口更加方便不同用户需求。
3.电源采用开关电源技术，效率高，有效的抑制电源谐波。
4.内置智能削峰限幅器，支持开机软启动，防止开机时向电网吸收大电流，干扰其它用电设备。
5.具有：过压保护，欠压保护，过流保护，直流保护，输出短路保护，温控风扇等功能。
6.输出功率：立体声@8Ω：≥350W×2；立体声@4Ω：≥600W×2。
12 | 话筒采集器 | 1.终端主机采用机柜式设计；采用UHF双真分集接收，并采用DPLL数字锁相环多信道频率合成技术。 | 1 | 套
2.提供共≥300个信道选择，真正分集式接收。
3.带≥8级射频电平显示，≥8级音频电平显示，频道菜单显示，静音显示；主机具有LCD液晶显示屏，支持显示信道号/工作频率。
4.主机具有平衡和非平衡两种选择输出端口
5.无线话筒频率范围：优于640-690MHz、优于807-830MHz；无线话筒使用距离可达≥200米， 6.系统平台可预设配置≥20组任务，可实现任意时间、任意数量终端、任意音量的任意音乐播放或实时呼叫
7.支持无线遥控功能，支持距离≥800米遥控
8.主手持话筒自带功能按键和LED显示屏，可对实现任务确认执行、暂停/恢复、停止、上一曲、下一曲、音量加、音量减操作。
9.内置音频采集编码模块，音频采集延时小于200ms
10.带有≥两个手持话筒。
13 | 无线话筒 | 1.采用PLL频率合成锁相环技术，微电脑集成中央处理器CPU总线控制系统。 | 2 | 套
2.兼容手动选频和红外自动对频锁定频道， 杂讯锁定静噪控制及音码锁定静噪控制。
3.V/A显示屏在任何角度观察字体清晰同时显示信道号与工作频率。
4.带≥8级射频电平显示，≥8级音频电平显示，频道菜单显示，静音显示。
5.频率范围：支持不低于640-690MHz、807-830MHz。
6.支持平衡和非平衡两种选择输出端口。
7.系统包括有≥一台主机+≥八台桌面式无线麦克风
14 | 天线分配器 | 1.两路天线信号接收到分配器的天线输入端，两路级联信号输出到下一台分配器的天线输入端 | 1 | 台
2.可以覆盖UHF段内的不低于470-960M所有频率的无线接收机
3.宽频段的对数周期偶极阵天线或双极化天线或全向的鞭式天线与放大器和分配器组成的系统具有拾取和放大信号再输出分配的作用。
15 | 天线分配器 | 1.可支持为4台一拖二真分集话筒自动选讯接收机的多频道系统共用一对天线和一个电源。 | 1 | 台
2.频带范围不低于：470-960MHz，输出/入增益+1.0dB(频段中心)，输出/入阻抗：≥50Ω，频宽：≥320MHz。
16 | 话筒天线 | 1.采用UHF频段无线真分集接收机用的45度极化宽频全向天线，支持550MHz ~ 850MHz频率范围频段，具有8dBi的高指向特性的增益。 | 1 | 套
2.最大功率支持≥50W，半功率波瓣宽度：H:76°±5°，V:76°±5°，前后比≥23dB，。
3.接头类型BNC，雷电保护：直流接地DC。
17 | 调音台 | 1.支持≥10路MIC输入兼容8路线路输入接口，支持≥2组立体声输入接口，≥4路RCA输入，话筒接口幻象电源：+48V。 | 1 | 台
2.具有≥2组立体主输出、≥4路编组输出、≥4路辅助输出、≥1组立体声监听输出、≥1个耳机监听输出、≥2个效果输出、≥1组主混音断点插入、≥8个断点插入。（提供接口图佐证）
3.内置≥24位DSP效果器，提供≥100种预设效果。
4.具备≥15个60mm行程的高精密碳膜推子。
5.内置USB声卡模块，支持连接电脑进行音乐播放和声音录音；内置MP3播放器，支持≥1个USB接口接U盘播放音乐。
18 | 抑制器 | 1.高性能DSP处理，≥40-bit DPS处理器（400兆主频），提供≥32-bit/48kHz的声音。 | 1 | 台
2.采用“陷波”+“移频”双方式进行反馈抑制。陷波器提供12固定点+12动态点。高精度移频，范围≥-10Hz到10Hz。
3.均衡器支持≥31段图示均衡器和8段参量均衡器。
4.分频器支持巴特沃斯，贝塞尔，林克威治-瑞利三种类型及多种倍频程。
5.具有一个IPS真彩显示屏。支持中英文切换显示。
6.具有≥48个陷波器状态LED指示灯实时显示，每通道≥12个静态+≥12个动态陷波器。
7.具有双通道直通，一键重置陷波点配置功能。
8.支持≥4个场景切换。
9.支持设备定位功能、断电自动保护记忆功能。
10.输入通道及插座≥2路XLR与TRS多功能座模拟输入；输出通道及插座≥2路XLR公座+≥2路TRS公座模拟输出。
19 | 音频处理器 | 1.数字音频处理器支持≥4路平衡式话筒/线路输入通道，采用裸线接口端子，平衡接法；支持≥4路平衡式线路输出，采用裸线接口端子，平衡接法。 | 1 | 台
2.输入通道支持前级放大、信号发生器、扩展器、压缩器、≥5段参量均衡、AM自动混音功能、AFC自适应反馈消除、AEC回声消除、ANC噪声消除。
3.输出通道支持≥31段图示均衡器、延时器、分频器、高低通滤波器、限幅器。
4.支持≥24bit/48kHz的声音，支持输入通道48V幻象供电。
5.具有≥2.19英寸液晶显示屏，支持显示设备网络信息、实时电平、通道静音状态、矩阵混音状态。
6.支持通过ipad或iPhone或安卓手机APP软件进行操作控制，面板具备USB接口，支持多媒体存储，可进行播放或存储录播。
7.配置双向RS-232接口，可用于控制外部设备；配置RS-485接口，可实现自动摄像跟踪功能。配置≥8通道可编程GPIO控制接口（可自定义输入输出）。
8.支持断电自动保护记忆功能。支持通道拷贝、粘贴、联控功能。支持通过浏览器访问设备，下载自带管理控制软件；可工作在XP/Windows7、8、10等系统环境下。
20 | 电源管理器A | 1.支持不小于≥8通道电源时序打开/关闭，每路动作延时时间：1秒，支持远程控制（上电+24V直流信号）8通道电源时序打开/关闭—当电源开关处于off位置时有效。支持配置CH1和CH2通道为受控或不受控状态。 | 2 | 台
2.当远程控制有效时同时控制后板ALARM（报警）端口导通以起到级联控制ALARM（报警）功能。
3.单个通道最大负载功率≥2200W，所有通道负载总功率不小于6000W。输出连接器：多用途电源插座。
4.具有≥一路及以上USB输出接口。
21 | 电源管理器B | 1.设有船型开关，支持主从机设置，通过主设备电源锁可一键开启或关闭所有从设备。 | 1 | 台
2.提供智能化电源控制管理，设置定时任务。支持顺序打开或关闭电源功能，支持设置电源的开关时序间隔。
3.具备≥8路电源输出插座，其中≥8路10A的插座规格，总电流达30A。支持实时监控插座功率。
4.采用LCD显示屏，可显示温度信息，实时输入电压信息、时间信息、IP信息，定时任务信息等。
5.支持PC客户端软件管理，支持三层网络协议，支持跨网关控制和管理。
6.支持对每一路电源输出进行定时编程，实现全自动无人值守的电源管理。
7.支持离线模式，本地自带定时程序，内置高精度时钟，在脱离服务器时，也能保证定时任务按时执行。
8.具备≥2个10M/100M网口，≥2路RS485接口、≥1路外接传感器供电接口。
9.带USB供电接口可以提供照明灯供电。
22 | 机柜 | 37U，600*800*1833mm | 1 | 套
23 | 变压器 | 1．具备2路输入、2路输出，工业标准接线端子。 | 2 | 只
2．隔离静噪抗干扰器，消除“嗡”音和“嗞”音“超大电流声”
24 | 音频连接线 | 1.8米音频连接线：卡侬头（母）*1卡侬头（公）*1，线径：0.3mm | 4 | 根
25 | 音频连接线 | 1.8米音频连接线：卡农头（母）*1，线径：0.3mm | 2 | 根
26 | 音频连接线 | 1.8米音频连接线：卡农头（公）*1，线径：0.3mm | 4 | 根
27 | 音频连接线 | 1.8米音频连接线：6.35话筒插头*1，卡侬头（公）*1，线径：0.3mm | 2 | 根
28 | 音频连接线 | 1.8米音频连接线：3.5（耳机插头）*1,6.35话筒插头*2,线径：0.3mm | 1 | 根
29 | USB声卡 |  | 2 | 套
30 | 其它辅助材料 | 绝缘胶布、排插、电烙铁、万用表、音箱插头等 | 1 | 项
合计：